## Hoja1
Sample | Diametro de agujero (cm) | Diametro de agujero (mm) | Profundidad de pozo (m) | Burden (m) | Espaciamiento (m) | Longitud de carga (m) | Carga de explosivo (kg) | Indice de voladura | Modulo de Young (Gpa) | Ratio de Poisson | Velocidad de onda P (km/s) | Velocidad de detonación (km/s) | Densidad de explosivo (ton/m3)
1 | 15 | 150 | 4.8 | 3 | 4 | 1.3 | 175 | 6.6 | 7.54 | 0.23 | 2.7 | 3.54 | 1.15
2 | 16.5 | 165 | 15 | 6 | 7.5 | 8 | 150 | 10.3 | 3.88 | 0.22 | 2.55 | 4.36 | 1.1
3 | 16.5 | 165 | 12.5 | 5 | 7 | 7.4 | 512 | 10.2 | 6.81 | 0.34 | 1.85 | 3.67 | 1.15
4 | 16.5 | 165 | 7 | 3 | 4 | 4 | 93 | 8.75 | 6.81 | 0.24 | 3.42 | 5.04 | 1.05
5 | 16.5 | 165 | 8.5 | 3.8 | 3.8 | 5.3 | 375 | 7.3 | 7.54 | 0.18 | 2.74 | 4.17 | 1.2
6 | 25 | 250 | 35 | 7 | 9 | 28 | 2025 | 6.2 | 6.46 | 0.28 | 3.25 | 4.98 | 1.2
7 | 25 | 250 | 39 | 9 | 11 | 32.75 | 2300 | 9.75 | 7.38 | 0.22 | 4.2 | 4.72 | 1.2
8 | 25 | 250 | 39 | 9 | 11 | 32.75 | 2300 | 8.1 | 6.44 | 0.35 | 2.26 | 4.12 | 1.3
9 | 26.9 | 269 | 34.5 | 9 | 11 | 28.5 | 2100 | 8.5 | 4.15 | 0.27 | 2.74 | 4.8 | 1.3
10 | 26.9 | 269 | 39 | 9 | 11 | 32.75 | 2300 | 8.7 | 5.51 | 0.2 | 2.87 | 3.83 | 1.2
11 | 26.9 | 269 | 39 | 9 | 11 | 32.75 | 2300 | 7.68 | 6.2 | 0.28 | 3.12 | 3.38 | 1.25
12 | 26.9 | 269 | 39 | 9 | 11 | 32.75 | 2300 | 8.75 | 8.11 | 0.25 | 3.65 | 4.37 | 1.1
13 | 26.9 | 269 | 39 | 9 | 11 | 32.75 | 2300 | 8.75 | 9.67 | 0.21 | 3.37 | 3.96 | 1.15
14 | 31.1 | 311 | 43 | 10.5 | 12.5 | 37.5 | 3420 | 11.6 | 6.81 | 0.34 | 3.81 | 5.1 | 1.15
15 | 31.1 | 311 | 43 | 10.5 | 12.5 | 37.5 | 3377 | 8.4 | 7.54 | 0.27 | 3.27 | 4.88 | 1.3
16 | 31.1 | 311 | 39 | 9 | 11 | 33 | 2441 | 9.1 | 8.11 | 0.21 | 2.28 | 3.79 | 1.2
17 | 31.1 | 311 | 43 | 10.5 | 12.5 | 37.5 | 3420 | 8.23 | 5.19 | 0.3 | 1.89 | 5.23 | 1.3
18 | 31.1 | 311 | 43 | 10.5 | 12.5 | 37.5 | 3370 | 8.31 | 7.54 | 0.26 | 2.45 | 3.92 | 1.2
19 | 31.1 | 311 | 40.5 | 9 | 11 | 33.5 | 2535 | 7.56 | 7.54 | 0.23 | 3.05 | 4.24 | 1.2
20 | 31.1 | 311 | 32 | 9 | 10 | 24.5 | 2000 | 12.9 | 5.26 | 0.26 | 2.08 | 4.83 | 1.2